description générale
2 circuits empilés :
- dispositif de mesure l'amplitude d'un signal électrique
entrée
vers circuit 2
moyenneur
amplification
redresseur
- affichage logarithmique sur 4 leds
depuis circuit 1
comparateur
led
amplification
comparateur
led
comparateur
led
comparateur
led
Spécifications
- alimentation des 2 circuits en ±15V
- 4 niveaux de mesure d'amplitude crête à crête :
>10mV, >100mV, >1V et >10V
- protection du circuit contre des surtensions en entrée
- circuits enfichables

---
circuit 2
	Seuil d'allumage théorique	Seuil d'allumage mesuré
led 0	10mV	non mesuré
led 1	100mV	88mV
led 3	1V	1,15V
led 4	10V	10,3V